## 공장라인 Master
공장코드 | 공장명 | 라인코드 | 라인명 | 공정명 | 작업률 | 반제품 코드 ① | 반제품 코드 ② | 반제품 코드 ③
S01 | 세종 1공장 | S01-01 | 세종 1공장 #1 | H | 98% | CN19G1_H
S01 | 세종 1공장 | S01-02 | 세종 1공장 #2 | H | 98% | CP16S1_H | CP16G1_H
S01 | 세종 1공장 | S01-03 | 세종 1공장 #3 | H | 98% | CN19G1_H | CP16S1_H | CP16G1_H
S01 | 세종 1공장 | S01-S1 | 세종 1공장 #S1 | S |  | CP16S1_S
S02 | 세종 2공장 | S02-01 | 세종 2공장 #1 | H | 98% | CP16R1_H
S02 | 세종 2공장 | S02-02 | 세종 2공장 #2 | H | 98% | CP16G1_H | CP16R1_H
S02 | 세종 2공장 | S02-03 | 세종 2공장 #3 | H | 98% | CP16G1_H | CP16R1_H
S02 | 세종 2공장 | S02-R1 | 세종 2공장 #R1 | R |  | CP16R1_R

## 제품(소성) Master
공정코드 | 공장명 | 제품군 | 반제품코드 | 제품명 | 소성온도(℃) | 충진량(kg/saggar) | 소성로 이동속도(mm/hr) | Saggar 크기(mm) | Saggar 개수 | 보정계수 | 생산 T/hr | 수율(%) | 일 최대 생산량(톤) | Lot 단위(톤/Lot) | 품질합격률(%) | 품질검사기간(일)
H | 세종1공장 | CN19G1 | CN19G1_H | CN19G1_소성 | 100 | 8.8 | 3400 | 300 | 4 | 0.87 | 0.34707 | 98% | 8.1631 | 3.125 | 98% | 4
H | 세종1공장 | CP16S1 | CP16S1_H | CP16S1_소성 | 300 | 7.5 | 2840 | 300 | 4 | 1 | 0.284 | 96% | 6.5434 | 3.6 | X | X
H | 세종1공장 | CP16G1 | CP16G1_H | CP16G1_소성 | 200 | 8 | 2840 | 300 | 4 | 1 | 0.30293 | 97% | 7.0523 | 3.6 | 98% | 4
H | 세종2공장 | CP16R1 | CP16R1_H | CP16R1_소성 | 200 | 10.5 | 3240 | 300 | 4 | 1 | 0.4536 | 96.5% | 10.5054 | 5.4 | 98% | 4
H | 세종2공장 | CP16G1 | CP16G1_H | CP16G1_소성 | 200 | 10.5 | 2840 | 300 | 4 | 1 | 0.3976 | 97% | 9.2561 | 5.4 | 98% | 4
[참고용]
CN19G1 : CN19G1
CP16S1 : CP16S1
CP16G1 : CP16G1
CP16R1 : CP16R1

## 제품(소성 외) Master
공정코드 | 공장명 | 제품군 | 반제품코드 | 제품명 | 수율(%) | 일 생산량(ton/day)_① | 일 생산량(ton/day)_② | 일 최대 생산량 | 품질합격률(%) | 품질검사기간(일)
S | 세종 1공장 | CP16S1 | CP16S1_S | CP16S1_S처리 | 100% | 3.2 | 4 | 8 | 98% | 7
R | 세종 2공장 | CP16R1 | CP16R1_R | CP16R1_재구형화 | 80% | 5.4 | 10.8 | 10.8 | X | X
[참고용]
CN19G1 : CN19G1
CP16S1 : CP16S1
CP16G1 : CP16G1
CP16R1 : CP16R1

## 공정Route Master
공정Code | 공정명
R | 재구형화
H | 소성
S | S처리
P | 제품입고
제품군 | 공정순서 | 공정Code | 반제품코드
CN19G1 | 1 | H | CN19G1_H
CN19G1 | 2 | P | CN19G1_P
CP16S1 | 1 | H | CP16S1_H
CP16S1 | 2 | S | CP16S1_S
CP16S1 | 3 | P | CP16S1_P
CP16G1 | 1 | H | CP16G1_H
CP16G1 | 2 | P | CP16G1_P
CP16R1 | 1 | R | CP16R1_R
CP16R1 | 2 | H | CP16R1_H
CP16R1 | 3 | P | CP16R1_P

## 휴지정비 Master
소성온도(℃) | 최대 연속가동일수(일)
100 | 365
200 | 180
300 | 150
정비순서 | 상세정비 | 일자(일) | 특징
1 | 하온 | 5
2 | 중수리 | 10 | working day 기준
3 | 승온 | 3
Before 온도(℃) | After 온도(℃) | 휴지시간(일)
100 | 100 | 1
100 | 200 | 3
100 | 300 | 4
200 | 200 | 1
200 | 300 | 3
200 | 100 | 4
300 | 100 | 6
300 | 200 | 4
300 | 300 | 1

## 제품 BOM Master
반제품코드 | 수율(%) | 소비자재① | 소비자재① 투입량 | 소비자재① 투입비율 | 소비자재① BOM | 소비자재① | 소비자재② 투입량 | 소비자재② 투입비율 | 소비자재② BOM
CN19G1_H | 98% | 17N | 39 | 92.86% | 0.94752 | 피치 | 3 | 7.143% | 0.072886
CP16S1_H | 96% | 16S | 42 | 89.36% | 0.93085 | 피치 | 5 | 10.64% | 0.11082
CP16G1_H | 97% | 16P | 35 | 94.59% | 0.9752 | 피치 | 2 | 5.405% | 0.055726
CP16R1_H | 96.5% | CP16R1_R | 50 | 100% | 1.0363
CP16S1_S | 100% | CP16S1_H | 50 | 100% | 1
CP16R1_R | 80% | 17P | 40 | 100% | 1.25

## 재고운영 Master
제품군 | 공정순서 | 공정 | 반제품코드 | 재고구분 | 안전재고 일수 | 안전재고 기준 | 최소재고 | 목표재고 | 재고 관리 여부 | 다음 공정 | 비고
CN19G1 | 100% | 소성 | CN19G1_H | 공정재고 | 6 | 해당 안전재고 일수 기간 동안 후공정이 진행될 수 있게하는 재고 기간 |  |  | Y | 제품입고 | 품질검사 전 재고
CN19G1 | 200% | 제품입고 | CN19G1_P | 완제품재고 | 13 | 3개월치 판매량(생산계획 기준월 포함한 이후 3개월)의 일자별 평균 x 안전재고 일수 |  |  | Y | 판매 | 판매 대응 재고
CP16S1 | 100% | 소성 | CP16S1_H | 공정재고 | 6 | 해당 안전재고 일수 기간 동안 후공정이 진행될 수 있게하는 재고 기간 |  |  | Y | S처리 | S처리 투입용 재고
CP16S1 | 200% | S처리 | CP16S1_S | 공정재고 | 10 |  |  |  | Y | 제품입고 | 품질검사 전 재고
CP16S1 | 300% | 제품입고 | CP16S1_P | 완제품재고 | 12 | 3개월치 판매량(생산계획 기준월 포함한 이후 3개월)의 일자별 평균 x 안전재고 일수 |  |  | Y | 판매 | 판매 대응 재고
CP16G1 | 100% | 소성 | CP16G1_H | 공정재고 | 7 |  |  |  | Y | 제품입고 | 품질검사 전 재고
CP16G1 | 200% | 제품입고 | CP16G1_P | 완제품재고 | 12 | 3개월치 판매량(생산계획 기준월 포함한 이후 3개월)의 일자별 평균 x 안전재고 일수 |  |  | Y | 판매 | 판매 대응 재고
CP16R1 | 100% | 재구형화 | CP16R1_R | 공정재고 | 3 | 소성 생산가능 물량(안전재고 일수만큼) |  |  | Y | 소성 | 소성 투입용 재고
CP16R1 | 200% | 소성 | CP16R1_H | 공정재고 | 7 |  |  |  | Y | 제품입고 | 품질검사 전 재고
CP16R1 | 300% | 제품입고 | CP16R1_P | 완제품재고 | 5 | 3개월치 판매량(생산계획 기준월 포함한 이후 3개월)의 일자별 평균 x 안전재고 일수 |  |  | Y | 판매 | 판매 대응 재고

## 생산우선순위 Master
제품군 | 생산우선순위
CN19G1 | 1
CP16S1 | 1
CP16G1 | 1
CP16R1 | 1
우선순위 동률 처리 순서 | 내용
1 | 해당 라인에 승인된 제품
2 | 안전재고 부족률 높은 제품 우선
3
4

## 공장우선순위 Master
제품군 | 승인 공장① | 승인 공장② | 공장 우선순위(1순위) | 공장 우선순위(2순위)
CN19G1 | 세종 1공장 |  | 세종 1공장
CP16S1 | 세종 1공장 |  | 세종 1공장
CP16R1 | 세종 2공장 |  | 세종 2공장
CP16G1 | 세종 1공장 | 세종 2공장 | 세종 2공장 | 세종 1공장